## 全费用清单
双堰公交站场及上盖开发项目标识导视项目工程最高限价表
序号 | 名称 | 规格 | 特征描述 | 单位 | 数量 | 不含税单价 | 全费用单价 | 合价
室外
1 | 换乘大厅发光字 | 7950*950mm | 1.5mm厚304不锈钢切割刨槽折弯焊接成型，正面安装固定三菱品牌亚克力面面板发光，内置欧司朗LED光源，明伟变压器 做无边字效果，不能有包边包括不锈钢螺丝、、粘结剂、可拆卸等一切所需之附件及必要工作。 | 套 | 2 | #REF!
2 | 车行指引 | 3000*650*120mm | 1.5mm厚304不锈钢切割刨槽折弯焊接成型，表面拉丝电镀效果（背面预留散热孔，内设防虫网），内置欧司朗LED光源，明伟变压器，文字镂空内嵌黑白板发光，侧面安装三菱品牌亚克力发光板，夜间侧面发光效果，内部采用热镀锌钢管做骨架，8mm镀锌钢板底板、M8*120mm膨胀螺栓作地板固定装置；包括不锈钢螺丝、、粘结剂、可拆卸等一切所需之附件及必要工作。 | 套 | 3 | #REF!
3 | 人行指引 | 2400*550*120mm | 1.5mm厚304不锈钢切割刨槽折弯焊接成型，表面拉丝电镀效果（背面预留散热孔，内设防虫网），内置欧司朗LED光源，明伟变压器，文字镂空内嵌黑白板发光，侧面安装三菱品牌亚克力发光板，夜间侧面发光效果，内部采用热镀锌钢管做骨架，8mm镀锌钢板底板、M8*120mm膨胀螺栓作地板固定装置；包括不锈钢螺丝、、粘结剂、可拆卸等一切所需之附件及必要工作。 | 套 | 5 | #REF!
4 | 商业广告灯箱 | 6000*2800 | 3mm厚铝板切割刨槽折弯焊接成型，表面烤漆内置欧司朗LED光源，明伟变压器，底部为方通骨架结构 底板为镀锌板喷白色反光漆，面采用3m无网刀挂布UV内容，内部做马道可开启便于更换内，变压器考虑便于更换及散热 | 套 | 12 | #REF!
5 | 车库门头标识 | 7500*650*120mm | 1.5mm厚304不锈钢切割刨槽折弯焊接成型，表面烤漆（背面预留散热孔，内设防虫网），内置欧司朗LED光源，明伟变压器，文字镂空内嵌黑白板发光，内部采用热镀锌钢管做骨架，8mm镀锌钢板底板、M8*120mm膨胀螺栓作地板固定装置；包括不锈钢螺丝、、粘结剂、可拆卸等一切所需之附件及必要工作。 | 套 | 2 | #REF!
| 一/二层商业 |  |  |  |  | #REF!
6 | 扶梯旁边楼层索引标识 | 2400*580*120mm | 1.5mm厚304不锈钢切割刨槽折弯焊接成型，表面拉丝电镀效果（背面预留散热孔，内设防虫网），内置欧司朗LED光源，明伟变压器，文字镂空内嵌黑白板发光，侧面安装三菱品牌亚克力发光板，夜间侧面发光效果，内部采用热镀锌钢管做骨架，8mm镀锌钢板底板、M8*120mm膨胀螺栓作地板固定装置；包括不锈钢螺丝、、粘结剂、可拆卸等一切所需之附件及必要工作。 | 套 | 2 | #REF!
7 | 通道吊牌 | 2200*420*105mm | 1.5mm厚304不锈钢切割刨槽折弯焊接成型，表面拉丝电镀效果（背面预留散热孔，内设防虫网），内置欧司朗LED光源，明伟变压器，文字镂空内嵌黑白板发光，底面安装三菱品牌亚克力发光板，夜间侧面发光效果，箱体双层叠加成品效果内部采用热镀锌钢管做骨架，8mm镀锌钢板底板、M8*120mm膨胀螺栓作地板固定装置；包括不锈钢螺丝、、粘结剂、可拆卸等一切所需之附件及必要工作。 | 套 | 6 | #REF!
8 | 铺位号 | 280*90mm | 3mm304不锈钢激光切割侧面打磨光滑和正面一样，电镀玫瑰金色，安装采用东芝318玻璃胶 | 套 | 50 | #REF!
9 | 警示标识 | 300*85mm | 1.5mm厚304不锈钢切割刨槽折弯焊接成型表面烤汽车漆，内容丝印 | 套 | 60 | #REF!
| 吊一层（公交大厅） |  |  |  |  | #REF!
10 | 扶梯旁边楼层索引标识 | 2400*580*120mm | 1.5mm厚304不锈钢切割刨槽折弯焊接成型，表面拉丝电镀效果（背面预留散热孔，内设防虫网），内置欧司朗LED光源，明伟变压器，文字镂空内嵌黑白板发光，侧面安装三菱品牌亚克力发光板，夜间侧面发光效果，内部采用热镀锌钢管做骨架，8mm镀锌钢板底板、M8*120mm膨胀螺栓作地板固定装置；包括不锈钢螺丝、、粘结剂、可拆卸等一切所需之附件及必要工作。 | 套 | 5 | #REF!
11 | 指引吊牌 | 2200*420*105mm | 1.5mm厚304不锈钢切割刨槽折弯焊接成型，表面拉丝电镀效果（背面预留散热孔，内设防虫网），内置欧司朗LED光源，明伟变压器，文字镂空内嵌黑白板发光，底面安装三菱品牌亚克力发光板，夜间侧面发光效果，箱体双层叠加成品效果，内部采用热镀锌钢管做骨架，8mm镀锌钢板底板、M8*120mm膨胀螺栓作地板固定装置；包括不锈钢螺丝、、粘结剂、可拆卸等一切所需之附件及必要工作。 | 套 | 8 | #REF!
12 | 洗手间吊牌 | 2200*420*105mm | 1.5mm厚304不锈钢切割刨槽折弯焊接成型，表面拉丝电镀效果（背面预留散热孔，内设防虫网），内置欧司朗LED光源，明伟变压器，文字镂空内嵌黑白板发光，底面安装三菱品牌亚克力发光板，夜间侧面发光效果，内部采用热镀锌钢管做骨架，8mm镀锌钢板底板、M8*120mm膨胀螺栓作地板固定装置；包括不锈钢螺丝、、粘结剂、可拆卸等一切所需之附件及必要工作。 | 套 | 1 | #REF!
13 | 洗手间贴墙发光标识 | 1720*900*40mm | 1.5mm厚304不锈钢切割刨槽折弯焊接成型，表面拉丝电镀效果，正面安装固定三菱品牌亚克力树脂浇筑发光，做无边效果.内置欧司朗LED光源，明伟变压器，包括不锈钢螺丝、、粘结剂、可拆卸等一切所需之附件及必要工作。 | 套 | 5 | #REF!
14 | 公交信息立地灯箱 | 2400*1800*250mm | 1.5mm厚304不锈钢切割刨槽折弯焊接成型，表面烤漆（背面预留散热孔，内设防虫网），内置欧司朗LED光源，明伟变压器，文字镂空内嵌黑白板发光，侧面安装三菱品牌亚克力发光板，夜间侧面发光效果，正面采用钢化玻璃，内置喷印UV内容，内部采用热镀锌钢管做骨架，8mm镀锌钢板底板、M8*120mm膨胀螺栓作地板固定装置；包括不锈钢螺丝、、粘结剂、可拆卸等一切所需之附件及必要工作。 | 套 | 4 | #REF!
15 | 警示标识 | 250*90mm | 1.5mm厚304不锈钢切割刨槽折弯焊接成型表面烤汽车漆，内容丝印 | 套 | 120 | #REF!
| B1层（公交换乘层） |  |  |  |  | #REF!
16 | 扶梯旁边楼层索引标识 | 2400*580*120mm | 1.5mm厚304不锈钢切割刨槽折弯焊接成型，表面拉丝电镀效果（背面预留散热孔，内设防虫网），内置欧司朗LED光源，明伟变压器，文字镂空内嵌黑白板发光，侧面安装三菱品牌亚克力发光板，夜间侧面发光效果，内部采用热镀锌钢管做骨架，8mm镀锌钢板底板、M8*120mm膨胀螺栓作地板固定装置；包括不锈钢螺丝、、粘结剂、可拆卸等一切所需之附件及必要工作。 | 套 | 5 | #REF!
17 | 公交车入口门头标识 | 7000*650*120mm | 2mm厚304不锈钢切割刨槽折弯焊接成型，表面烤漆（背面预留散热孔，内设防虫网），内置欧司朗LED光源，明伟变压器，文字镂空内嵌黑白板发光，侧面安装三菱品牌亚克力发光板，夜间侧面发光效果，内部采用热镀锌钢管做骨架，8mm镀锌钢板底板、M8*120mm膨胀螺栓作地板固定装置；包括不锈钢螺丝、、粘结剂、可拆卸等一切所需之附件及必要工作。 | 套 | 1 | #REF!
18 | 公交车出口门头标识 | 7000*650*120mm | 2mm厚304不锈钢切割刨槽折弯焊接成型，表面烤漆（背面预留散热孔，内设防虫网），内置欧司朗LED光源，明伟变压器，文字镂空内嵌黑白板发光，侧面安装三菱品牌亚克力发光板，夜间侧面发光效果，内部采用热镀锌钢管做骨架，8mm镀锌钢板底板、M8*120mm膨胀螺栓作地板固定装置；包括不锈钢螺丝、、粘结剂、可拆卸等一切所需之附件及必要工作。 | 套 | 1 | #REF!
19 | 到站立牌标识 | 2400*600*120mm | 1.5mm厚304不锈钢切割刨槽折弯焊接成型，表面烤漆（背面预留散热孔，内设防虫网），内置欧司朗LED光源，明伟变压器，文字镂空内嵌黑白板发光，侧面安装三菱品牌亚克力发光板，夜间侧面发光效果，内部采用热镀锌钢管做骨架，8mm镀锌钢板底板、M8*120mm膨胀螺栓作地板固定装置；包括不锈钢螺丝、、粘结剂、可拆卸等一切所需之附件及必要工作。 | 套 | 1 | #REF!
20 | 发车站编号立牌 | 2000*450*120mm | 1.5mm厚304不锈钢切割刨槽折弯焊接成型，表面烤漆（背面预留散热孔，内设防虫网），内置欧司朗LED光源，明伟变压器，文字镂空内嵌黑白板发光，侧面安装三菱品牌亚克力发光板，夜间侧面发光效果，内部采用热镀锌钢管做骨架，8mm镀锌钢板底板、M8*120mm膨胀螺栓作地板固定装置；包括不锈钢螺丝、、粘结剂、可拆卸等一切所需之附件及必要工作。 | 套 | 4 | #REF!
21 | 公交信息立地灯箱 | 2400*1800*250mm | 1.5mm厚304不锈钢切割刨槽折弯焊接成型，表面烤漆（背面预留散热孔，内设防虫网），内置欧司朗LED光源，明伟变压器，文字镂空内嵌黑白板发光，侧面安装三菱品牌亚克力发光板，夜间侧面发光效果，正面采用钢化玻璃，内置喷印UV内容，内部采用热镀锌钢管做骨架，8mm镀锌钢板底板、M8*120mm膨胀螺栓作地板固定装置；包括不锈钢螺丝、、粘结剂、可拆卸等一切所需之附件及必要工作。 | 套 | 4 | #REF!
22 | 车道吊牌 | 2200*420*105mm | 1.5mm厚304不锈钢切割刨槽折弯焊接成型，表面拉丝电镀效果（背面预留散热孔，内设防虫网），内置欧司朗LED光源，明伟变压器，文字镂空内嵌黑白板发光，底面安装三菱品牌亚克力发光板，夜间侧面发光效果，箱体双层叠加成品效果，内部采用热镀锌钢管做骨架，8mm镀锌钢板底板、M8*120mm膨胀螺栓作地板固定装置；包括不锈钢螺丝、、粘结剂、可拆卸等一切所需之附件及必要工作。 | 套 | 6 | #REF!
23 | 警示标识 | 300*85mm | 1.5mm厚304不锈钢切割刨槽折弯焊接成型表面烤汽车漆，内容丝印 | 套 | 20 | #REF!
| B2层（停车场） |  |  |  |  | #REF!
24 | 地下室通道吊牌 | 2200*300*105mm | 1.5mm厚304不锈钢切割刨槽折弯焊接成型，表面烤漆（背面预留散热孔，内设防虫网），内置欧司朗LED光源，明伟变压器，文字镂空内嵌黑白板发光，底面安装三菱品牌亚克力发光板，夜间侧面发光效果，内部采用热镀锌钢管做骨架，8mm镀锌钢板底板、M8*120mm膨胀螺栓作地板固定装置；包括不锈钢螺丝、、粘结剂、可拆卸等一切所需之附件及必要工作。 | 套 | 25 | #REF!
25 | 电梯厅入口处吊牌 | 2200*300*105mm | 1.5mm厚304不锈钢切割刨槽折弯焊接成型，表面烤漆（背面预留散热孔，内设防虫网），内置欧司朗LED光源，明伟变压器，文字镂空内嵌黑白板发光，底面安装三菱品牌亚克力发光板，夜间侧面发光效果，内部采用热镀锌钢管做骨架，8mm镀锌钢板底板、M8*120mm膨胀螺栓作地板固定装置；包括不锈钢螺丝、、粘结剂、可拆卸等一切所需之附件及必要工作。 | 套 | 4 | #REF!
26 | 坡道喷涂及内容 | 2400mm | 坡道墙面涂刷标识，涂刷高度2400mm，具体规格如下： 涂刷油漆需具防水功能，文字及图案丝印，底色加墙面图案及信息内容包括粘结剂、可拆卸等一切所需之附件及必要工作。 | ㎡ | 265 | #REF!
27 | 柱面喷涂及内容 | 1200*600mm | 柱面涂刷标识，涂刷高度1200mm，具体规格如下： 涂刷油漆需具防水功能，文字及图案丝印，底色加墙面图案及信息内容包括粘结剂、可拆卸等一切所需之附件及必要工作。 | ㎡ | 586 | #REF!
28 | 墙面喷涂及内容 | 2400mm | 柱面涂刷标识，涂刷高度1200mm，具体规格如下： 涂刷油漆需具防水功能，文字及图案丝印，底色加墙面图案及信息内容包括粘结剂、可拆卸等一切所需之附件及必要工作。 | ㎡ | 3850 | #REF!
| B3层（停车场） |  |  |  |  | #REF!
29 | 地下室通道吊牌 | 2200*300*105mm | 1.5mm厚304不锈钢切割刨槽折弯焊接成型，表面烤漆（背面预留散热孔，内设防虫网），内置欧司朗LED光源，明伟变压器，文字镂空内嵌黑白板发光，底面安装三菱品牌亚克力发光板，夜间侧面发光效果，内部采用热镀锌钢管做骨架，8mm镀锌钢板底板、M8*120mm膨胀螺栓作地板固定装置；包括不锈钢螺丝、、粘结剂、可拆卸等一切所需之附件及必要工作。 | 套 | 2 | #REF!
30 | 电梯厅入口处吊牌 | 2200*300*105mm | 1.5mm厚304不锈钢切割刨槽折弯焊接成型，表面烤漆（背面预留散热孔，内设防虫网），内置欧司朗LED光源，明伟变压器，文字镂空内嵌黑白板发光，底面安装三菱品牌亚克力发光板，夜间侧面发光效果，内部采用热镀锌钢管做骨架，8mm镀锌钢板底板、M8*120mm膨胀螺栓作地板固定装置；包括不锈钢螺丝、、粘结剂、可拆卸等一切所需之附件及必要工作。 | 套 | 1 | #REF!
31 | 坡道喷涂及内容 | 2400mm | 坡道墙面涂刷标识，涂刷高度2400mm，具体规格如下： 涂刷油漆需具防水功能，文字及图案丝印，底色加墙面图案及信息内容包括粘结剂、可拆卸等一切所需之附件及必要工作。 | ㎡ | 265 | #REF!
32 | 柱面喷涂及内容 | 1200*600mm | 柱面涂刷标识，涂刷高度1200mm，具体规格如下： 涂刷油漆需具防水功能，文字及图案丝印，底色加墙面图案及信息内容包括粘结剂、可拆卸等一切所需之附件及必要工作。 | ㎡ | 586 | #REF!
33 | 墙面喷涂及内容 | 2400mm | 柱面涂刷标识，涂刷高度1200mm，具体规格如下： 涂刷油漆需具防水功能，文字及图案丝印，底色加墙面图案及信息内容包括粘结剂、可拆卸等一切所需之附件及必要工作。 | ㎡ | 3850 | #REF!
| 停车场交通设施 |  |  |  |  | #REF!
34 | 车轮挡 |  | 橡胶材质定位器，含涉及安装的螺栓及一切所需材料 | 组 | 450 | #REF!
35 | 护角 |  | 橡胶材质护角，含涉及安装的螺栓及一切所需材料 | 个 | 600 | #REF!
36 | 凸镜 |  | 直径800mm | 个 | 8 | #REF!
37 | 减速带 |  | 橡胶材减速带，含涉及安装的螺栓及一切所需材料 ，每条按5m | 条 | 8 | #REF!
38 | 道钉 |  | 优选质量 | 个 | 240 | #REF!
39 | 车库边线 | 150mm线宽 | 1、划线采用绿色标线漆冷涂划线，漆面平整，光洁； 2、线宽150mm，厚约为0.3mm～0.5mm，符合交通标线道路交通标志和标线（GB5768-1999）标准规定; | m | 3600 | #REF!
40 | 车库中线 | 150mm线宽 | 1、划线采用绿色标线漆冷涂划线，漆面平整，光洁； 2、线宽150mm，厚约为0.3mm～0.5mm，符合交通标线道路交通标志和标线（GB5768-1999）标准规定; | m | 850 | #REF!
41 | 车位及编号 | 150mm线宽 | 1、划线采用绿色标线漆冷涂划线，漆面平整，光洁； 2、线宽150mm，厚约为0.3mm～0.5mm，符合交通标线道路交通标志和标线（GB5768-1999）标准规定; | m | 850 | #REF!
42 | 斑马线 | 200mm 宽 | 1、划线采用绿色标线漆冷涂划线，漆面平整，光洁； 2、线宽200mm，厚约为0.3mm～0.5mm，符合交通标线道路交通标志和标线（GB5768-1999）标准规定; | 处 | 12 | #REF!
43 | 箭头 | 3000mm | 1、划线采用绿色标线漆冷涂划线，漆面平整，光洁；符合交通标线道路交通标志和标线（GB5768-1999）标准规定; | 个 | 60 | #REF!
总价